## Compressibility (SI)
Hydrogen Analysis Resource Center: |  |  |  | Hydrogen Compressibility (Z) at Different Temperatures (oC) and Pressures (MPa)
Pressure (MPa)
| Temperature (oC) | 0.1 | 1 | 5 | 10 | 30 | 50 | 100
| -150 | 1.0003 | 1.0036 | 1.0259 | 1.0726 | 1.3711 | 1.7167
| -125 | 1.0006 | 1.0058 | 1.0335 | 1.0782 | 1.3231 | 1.6017 | 2.2856
| -100 | 1.0007 | 1.0066 | 1.0356 | 1.0778 | 1.288 | 1.5216 | 2.1006
| -75 | 1.0007 | 1.0068 | 1.0355 | 1.0751 | 1.2604 | 1.462 | 1.9634
| -50 | 1.0007 | 1.0067 | 1.0344 | 1.0714 | 1.2377 | 1.4153 | 1.8572
| -25 | 1.0006 | 1.0065 | 1.0329 | 1.0675 | 1.2186 | 1.3776 | 1.7725
| 0 | 1.0006 | 1.0062 | 1.0313 | 1.0637 | 1.2022 | 1.3462 | 1.7032
| 25 | 1.0006 | 1.0059 | 1.0297 | 1.0601 | 1.1879 | 1.3197 | 1.6454
| 50 | 1.0006 | 1.0056 | 1.0281 | 1.0567 | 1.1755 | 1.2969 | 1.5964
| 75 | 1.0005 | 1.0053 | 1.0266 | 1.0536 | 1.1644 | 1.277 | 1.5542
| 100 | 1.0005 | 1.005 | 1.0252 | 1.0507 | 1.1546 | 1.2596 | 1.5175
| 125 | 1.0005 | 1.0048 | 1.024 | 1.0481 | 1.1458 | 1.2441 | 1.4852
Source:
NIST Reference Fluid Thermodynamic and Transport Properties Database (REFPROP): Version 8.0
http://www.nist.gov/srd/nist23.htm