## Density (SI)
Hydrogen Analysis Resource Center: |  |  |  | Hydrogen Density (kg/m3) at Different Temperatures (oC) and Pressures (MPa)
Pressure (MPa)
| Temperature (oC) | 0.1 | 1 | 5 | 10 | 30 | 50 | 100
| -255 | 73.284 | 74.252
| -250 | 1.1212 | 68.747 | 73.672
| -225 | 0.50807 | 5.543 | 36.621 | 54.812 | 75.287
| -200 | 0.33214 | 3.3817 | 17.662 | 33.38 | 62.118 | 74.261
| -175 | 0.2471 | 2.476 | 12.298 | 23.483 | 51.204 | 65.036
| -150 | 0.19682 | 1.9617 | 9.5952 | 18.355 | 43.079 | 57.343
| -125 | 0.16357 | 1.6271 | 7.9181 | 15.179 | 37.109 | 51.09 | 71.606
| -100 | 0.13994 | 1.3911 | 6.7608 | 12.992 | 32.614 | 46.013 | 66.66
| -75 | 0.12228 | 1.2154 | 5.9085 | 11.382 | 29.124 | 41.848 | 62.322
| -50 | 0.10858 | 1.0793 | 5.2521 | 10.141 | 26.336 | 38.384 | 58.503
| -25 | 0.097645 | 0.97081 | 4.7297 | 9.1526 | 24.055 | 35.464 | 55.123
| 0 | 0.08871 | 0.8822 | 4.3036 | 8.3447 | 22.151 | 32.968 | 52.115
| 25 | 0.081274 | 0.80847 | 3.949 | 7.6711 | 20.537 | 30.811 | 49.424
| 50 | 0.074989 | 0.74614 | 3.649 | 7.1003 | 19.149 | 28.928 | 47.001
| 75 | 0.069606 | 0.69276 | 3.3918 | 6.61 | 17.943 | 27.268 | 44.81
| 100 | 0.064944 | 0.64651 | 3.1688 | 6.184 | 16.883 | 25.793 | 42.819
| 125 | 0.060868 | 0.60607 | 2.9736 | 5.8104 | 15.944 | 24.474 | 41.001
Source:
NIST Reference Fluid Thermodynamic and Transport Properties Database (REFPROP): Version 8.0
http://www.nist.gov/srd/nist23.htm