## Enthalpy (SI)
Hydrogen Analysis Resource Center: |  |  |  | Hydrogen Enthalpy (kJ/kg) at Different Temperatures (oC) and Pressures (MPa)
Pressure (MPa)
| Temperature (oC) | 0.1 | 1 | 5 | 10 | 30 | 50 | 100
| -255 | -20.387 | -11.135
| -250 | 481.32 | 36.709 | 73.438
| -225 | 749.36 | 698.96 | 471.88 | 425.53 | 563.52
| -200 | 1012.1 | 987.87 | 890.69 | 820.89 | 869.57 | 1023.4
| -175 | 1283.9 | 1270.1 | 1217.1 | 1176 | 1203.4 | 1337.3
| -150 | 1572.2 | 1564.2 | 1534.4 | 1512.5 | 1548.6 | 1671.9
| -125 | 1878.1 | 1873.8 | 1858.4 | 1849.6 | 1900.9 | 2020.9 | 2398.2
| -100 | 2199.1 | 2197.3 | 2191.9 | 2192.6 | 2259 | 2379.6 | 2752.3
| -75 | 2532 | 2532 | 2533.8 | 2541.7 | 2621.6 | 2744.8 | 3115.9
| -50 | 2873.9 | 2875.1 | 2882.6 | 2896 | 2987.6 | 3114.3 | 3485.8
| -25 | 3222.2 | 3224.6 | 3236.3 | 3254.2 | 3355.9 | 3486.4 | 3859.6
| 0 | 3575.3 | 3578.5 | 3593.7 | 3615.3 | 3725.6 | 3859.8 | 4235.5
| 25 | 3931.7 | 3935.6 | 3953.6 | 3978.2 | 4096 | 4233.8 | 4612.3
| 50 | 4290.3 | 4294.8 | 4315.2 | 4342.3 | 4466.7 | 4607.7 | 4989.3
| 75 | 4650.4 | 4655.4 | 4677.7 | 4707 | 4837.1 | 4981.2 | 5366
| 100 | 5011.5 | 5016.9 | 5040.9 | 5072 | 5207.2 | 5354 | 5741.9
| 125 | 5373.3 | 5378.9 | 5404.4 | 5437.1 | 5576.7 | 5726.1 | 6117
Source:
NIST Reference Fluid Thermodynamic and Transport Properties Database (REFPROP): Version 8.0
http://www.nist.gov/srd/nist23.htm