## Entropy (SI)
Hydrogen Analysis Resource Center: |  |  |  | Hydrogen Entropy (kJ/kg*K) at Different Temperatures (oC) and Pressures (MPa)
Pressure (MPa)
| Temperature (oC) | 0.1 | 1 | 5 | 10 | 30 | 50 | 100
| -255 | -1.0575 | -1.2199
| -250 | 23.581 | 1.0959 | 0.26168
| -225 | 31.466 | 21.258 | 11.291 | 8.1106 | 4.7455
| -200 | 35.859 | 26.106 | 18.412 | 14.732 | 9.8395 | 7.9549
| -175 | 39.051 | 29.424 | 22.259 | 18.918 | 13.761 | 11.639
| -150 | 41.665 | 32.091 | 25.138 | 21.973 | 16.893 | 14.673
| -125 | 43.925 | 34.377 | 27.533 | 24.465 | 19.496 | 17.251 | 14.343
| -100 | 45.926 | 36.394 | 29.612 | 26.603 | 21.729 | 19.488 | 16.55
| -75 | 47.721 | 38.199 | 31.456 | 28.486 | 23.685 | 21.458 | 18.512
| -50 | 49.345 | 39.83 | 33.113 | 30.17 | 25.424 | 23.214 | 20.27
| -25 | 50.825 | 41.314 | 34.616 | 31.692 | 26.989 | 24.794 | 21.857
| 0 | 52.18 | 42.673 | 35.988 | 33.078 | 28.408 | 26.228 | 23.3
| 25 | 53.429 | 43.923 | 37.248 | 34.349 | 29.706 | 27.538 | 24.62
| 50 | 54.584 | 45.08 | 38.413 | 35.522 | 30.9 | 28.743 | 25.835
| 75 | 55.657 | 46.155 | 39.494 | 36.609 | 32.004 | 29.856 | 26.957
| 100 | 56.659 | 47.158 | 40.501 | 37.621 | 33.03 | 30.89 | 28
| 125 | 57.597 | 48.097 | 41.444 | 38.568 | 33.989 | 31.855 | 28.973
Source:
NIST Reference Fluid Thermodynamic and Transport Properties Database (REFPROP): Version 8.0
http://www.nist.gov/srd/nist23.htm