## Specific Heat (English)
Hydrogen Analysis Resource Center: |  |  | Hydrogen Specific Heat Cp (Btu/lbm-R) at Different Temperatures (oF) and Pressures (psia)
Pressure (psia)
Temperature (oF) | 5 | 50 | 100 | 500 | 1000 | 2000 | 5000 | 10000
-200 | 2.9768 | 2.9872 | 2.9986 | 3.0852 | 3.1756 | 3.2967 | 3.3907 | 3.3431
-150 | 3.1242 | 3.1313 | 3.139 | 3.1978 | 3.2605 | 3.3507 | 3.454 | 3.4527
-100 | 3.2339 | 3.239 | 3.2446 | 3.287 | 3.333 | 3.4024 | 3.4981 | 3.5212
-50 | 3.3125 | 3.3163 | 3.3205 | 3.3524 | 3.3875 | 3.4423 | 3.5269 | 3.5615
-10 | 3.3579 | 3.361 | 3.3644 | 3.3903 | 3.4192 | 3.4652 | 3.5411 | 3.5797
0 | 3.3673 | 3.3702 | 3.3734 | 3.3981 | 3.4257 | 3.4699 | 3.5436 | 3.5827
10 | 3.3759 | 3.3787 | 3.3818 | 3.4053 | 3.4316 | 3.4741 | 3.5457 | 3.5853
50 | 3.4043 | 3.4066 | 3.4092 | 3.4288 | 3.4509 | 3.4871 | 3.5512 | 3.5911
100 | 3.4286 | 3.4305 | 3.4326 | 3.4485 | 3.4665 | 3.4966 | 3.5523 | 3.5911
150 | 3.4441 | 3.4457 | 3.4474 | 3.4604 | 3.4753 | 3.5006 | 3.5493 | 3.5859
200 | 3.4537 | 3.455 | 3.4564 | 3.4672 | 3.4797 | 3.5012 | 3.5437 | 3.5779
250 | 3.4595 | 3.4605 | 3.4617 | 3.4708 | 3.4814 | 3.4997 | 3.5371 | 3.5687
Source:
NIST Reference Fluid Thermodynamic and Transport Properties Database (REFPROP): Version 8.0
http://www.nist.gov/srd/nist23.htm