## Specific Heat (SI)
Hydrogen Analysis Resource Center: |  |  |  | Hydrogen Specific Heat Cp (kJ/kg-K) at Different Temperatures (oC) and Pressures (MPa)
Pressure (MPa)
| Temperature (oC) | 0.1 | 1 | 5 | 10 | 30 | 50 | 100
| -100 | 13.099 | 13.183 | 13.519 | 13.845 | 14.42 | 14.497
| -75 | 13.512 | 13.574 | 13.826 | 14.077 | 14.579 | 14.708
| -50 | 13.818 | 13.866 | 14.06 | 14.259 | 14.692 | 14.84
| -25 | 14.04 | 14.078 | 14.232 | 14.393 | 14.766 | 14.916
| 0 | 14.197 | 14.227 | 14.353 | 14.485 | 14.808 | 14.953 | 15.061
| 25 | 14.306 | 14.331 | 14.434 | 14.544 | 14.824 | 14.961 | 15.082
| 50 | 14.379 | 14.4 | 14.486 | 14.579 | 14.823 | 14.95 | 15.076
| 75 | 14.427 | 14.445 | 14.517 | 14.597 | 14.811 | 14.927 | 15.053
| 100 | 14.458 | 14.473 | 14.535 | 14.603 | 14.792 | 14.898 | 15.022
| 125 | 14.478 | 14.49 | 14.543 | 14.602 | 14.769 | 14.867 | 14.985
Source:
NIST Reference Fluid Thermodynamic and Transport Properties Database (REFPROP): Version 8.0
http://www.nist.gov/srd/nist23.htm