## Thermal Conductivity (English)
Hydrogen Analysis Resource Center: |  |  | Hydrogen Thermal Conductivity [(Btu)/(ft-hr-°F)] at Different Temperatures (oF) and Pressures (psia)
Pressure (psia)
Temperature (oF) | 5 | 50 | 100 | 500 | 1000 | 2000 | 5000 | 10000
-300 | 0.035421 | 0.035896 | 0.036416
-250 | 0.045703 | 0.046067 | 0.046455 | 0.049637 | 0.053872 | 0.062897
-200 | 0.056202 | 0.056501 | 0.056818 | 0.059355 | 0.062645 | 0.069553 | 0.091105 | 0.12683
-150 | 0.066579 | 0.066836 | 0.067104 | 0.06923 | 0.071948 | 0.077597 | 0.095483 | 0.12818
-100 | 0.076455 | 0.076682 | 0.076916 | 0.078754 | 0.081084 | 0.085895 | 0.1012 | 0.13139
-50 | 0.08572 | 0.085923 | 0.086132 | 0.087756 | 0.089804 | 0.094014 | 0.10742 | 0.13557
-10 | 0.092746 | 0.092934 | 0.093127 | 0.094616 | 0.096487 | 0.10032 | 0.11255 | 0.13933
0 | 0.094436 | 0.094621 | 0.09481 | 0.096269 | 0.098101 | 0.10186 | 0.11382 | 0.14029
10 | 0.096121 | 0.096303 | 0.096489 | 0.097919 | 0.099714 | 0.10339 | 0.11511 | 0.14128
50 | 0.10262 | 0.10279 | 0.10296 | 0.10429 | 0.10595 | 0.10935 | 0.12018 | 0.14526
100 | 0.11039 | 0.11055 | 0.11071 | 0.11193 | 0.11345 | 0.11656 | 0.12646 | 0.15038
150 | 0.11829 | 0.11844 | 0.11858 | 0.11972 | 0.12112 | 0.124 | 0.13314 | 0.15609
200 | 0.12616 | 0.1263 | 0.12644 | 0.1275 | 0.12881 | 0.13148 | 0.13998 | 0.16213
250 | 0.13375 | 0.13388 | 0.13401 | 0.135 | 0.13623 | 0.13873 | 0.14669 | 0.16813
Source:
NIST Reference Fluid Thermodynamic and Transport Properties Database (REFPROP): Version 8.0
http://www.nist.gov/srd/nist23.htm