## Thermal Conductivity (SI)
Hydrogen Analysis Resource Center: |  |  |  | Hydrogen Thermal Conductivity (mW/m*K) at Different Temperatures (oC) and Pressures (MPa)
Pressure (MPa)
| Temperature (oC) | 0.1 | 1 | 5 | 10 | 30 | 50 | 100
| -150 | 83.559 | 85.232
| -125 | 99.789 | 101.19
| -100 | 115.95 | 117.17 | 122.49
| -75 | 131.33 | 132.4 | 137.06 | 143.04 | 168.49
| -50 | 145.84 | 146.8 | 150.96 | 156.26 | 178.78 | 202.68
| -25 | 159.59 | 160.48 | 164.23 | 169.01 | 189.25 | 210.91 | 302.39
| 0 | 172.58 | 173.39 | 176.83 | 181.18 | 199.61 | 219.41 | 310.62
| 25 | 184.88 | 185.63 | 188.8 | 192.81 | 209.75 | 228.02 | 318.86
| 50 | 196.78 | 197.48 | 200.43 | 204.15 | 219.85 | 236.82 | 327.28
| 75 | 209.39 | 210.06 | 212.82 | 216.29 | 230.93 | 246.79 | 337.22
| 100 | 221.42 | 222.05 | 224.65 | 227.91 | 241.65 | 256.55 | 346.82
| 125 | 233.19 | 233.79 | 236.24 | 239.32 | 252.27 | 266.33 | 356.45
Source:
NIST Reference Fluid Thermodynamic and Transport Properties Database (REFPROP): Version 8.0
http://www.nist.gov/srd/nist23.htm